## Sheet1
设置 | 平台设置的参数 | 仪表设置的参数
| 一、贮槽 | 一、贮槽
| 1、介质及密度 | 同左（一旦接收到平台设置，仪表就不能设置）
| 2、立式or卧式、容积、内胆直径、内胆总长 | 同左（一旦接收到平台设置，仪表就不能设置）
| 二、报警 | 二、报警
| 1、贮槽液位高低（默认回差值） | 同左（一旦接收到平台设置，仪表就不能设置）
| 2、贮槽压力高低（默认回差值） | 同左（一旦接收到平台设置，仪表就不能设置）
| 3、2路外部压力高低（默认回差值） | 仪表不能设置，接收平台的设置
| 4、2路外部温度高低（默认回差值） | 仪表不能设置，接收平台的设置
说明：1、上述平台设置的参数改好后一起发给仪表；2、iot平台南向服务器的ip地址是固定的；3、应用服务器的ip地址由平台确定；4、在NB-ioT平台首次注册设备使用的是模组的唯一编号imei号（出厂时标识在仪表铭牌上），5、如果发现通讯异常的时候需要通过SIM卡卡号查询是不是欠费等业务问题；imis号在分析处理问题的时候可能会用到这个编号，（sim卡卡号和imis号通过无线上传给平台）；6、gps地理位置数据：经纬度，N、S、W、E，以及时间怎么上传，再确定；7、所有这些上传的数据中大概分为5类：贮槽参数、报警参数、无线模组参数、地理位置参数、即时采集数据，应该分组上传；默认发送即时参数（包括数据采集和报警），其他参数由平台发送命令获取。 请平台评估，共同确定。
仪表上传 的参数 | 液位（差压）值、压力值、系统（内部）温度值
外部压力值、外部温度值（最多各2路）
介质（液氧、液氮、液氩、液态二氧化碳、LNG）
贮槽姿态（立式or卧式）、容积、内胆直径、内胆总长（容积可以根据直径和总长算出）
电池欠压报警（还剩2格）
设备（贮槽、汽化器和管道等）故障报警：液位值、压力值、温度值异常值
仪表（仪表和外部压力、温度传感器等）故障报警：单向过压、传感器损坏
出厂编号和生产时间
测量量程 （平台可以不需要这些参数，仪表无法上传，平台也可以根据仪表型号设定） | 差压量程10mH2O，压力量程20kg/cm²
差压量程20mH2O，压力量程20kg/cm²
差压量程30mH2O，压力量程20kg/cm²
差压量程10mH2O，压力量程35kg/cm²
差压量程20mH2O，压力量程35kg/cm²
差压量程30mH2O，压力量程35kg/cm²
| 差压量程XmH2O，压力量程20kg/cm² | X是客户要求的差压量程
| 差压量程XmH2O，压力量程35kg/cm² | X是客户要求的差压量程
外部输入 | 配2路压力传感器和2路温度传感器 | 这些组成或者有无，仪表可以发给平台，具体用于什么设备上，现场用户才能确定，主要是贮槽温度、汽化器管路的压力和温度等。
配2路压力传感器和1路温度传感器
配1路压力传感器和2路温度传感器
配1路压力传感器和1路温度传感器
配2路压力传感器
配2路温度传感器
配1路压力传感器
配1路温度传感器