## Sheet1
CS66密码表
序 号 | PSd 原 | PSd | 功能 | 方式 | 备注
1 | 76 |  | 采样时间 | 选择 | OFF（退出设置后液晶不亮）、5、10、20、30、60（默认10，出厂选择OFF）
2 | 36 |  | 介质密度 | 设置
3 | 66 |  | 姿态和尺寸设置 | 设置
4 | 56 |  | 零位 | 设置
5 | 39 |  | 背光关闭时间 | 选择 | 0（不关闭背光、外部供电才有此选项）、10S、30s、60s（默认和出厂选择10s）
6 | 98 |  | 液晶显示时间 | 设置 | 0（常亮）、1~60min（默认和出厂选择0）
7 | 86 |  | 高度条百分比 | 选择 | 90%、95%、100%（默认和出厂选择100%）
8 | 6 |  | 报警方式 | 选择 | AL1、AL2、AL3、AL4可任意选择h-u、h-d、P-u、P-d
9 | 16 |  | 报警值和回差 | 设置
10 | 8 |  | 通讯ID | 设置
11 | 42 |  | 4-20mA量程 | 设置
12 | 90 |  | 外部压力、温度报警值 | 设置 | 仅无线
25 | 698 |  | 无线发送周期 | 选择 | OFF、5min、10min、20min、30min、60min、360min、720minh（默出选择OFF）
14 | 133 |  | 滤波 | 选择 | 0、3、6（选0后采样时间也为0，默认0，CS66出厂选择3，CS66P出厂选择6）
15 | 161 |  | 外部压力1标定 | 设置
16 | 162 |  | 外部压力2标定 | 设置
17 | 163 |  | 外部温度1标定 | 设置
18 | 164 |  | 外部温度2标定 | 设置
19 | 168 |  | 差压标定 | 设置
20 | 169 |  | 压力标定 | 设置
21 | 261 | 361 | 外部压力1精标 | 设置
22 | 262 | 361 | 外部压力2精标 | 设置
23 | 268 | 368 | 差压精标 | 设置
24 | 269 | 369 | 压力精标 | 设置
13 | 112 | 342 | 4-20mA校准 | 设置
26 | 9698 |  | 设置编号和日期 | 设置
27 | 368 | 668 | 显示版本号 | 查看 | 3.3.1、3.3.2（完善外电源板输出功能）、3.3.3（有无线的完整版）